## Stückliste
Commodore C64: Diag64cart Rev. 0
Calculation Rev. 0.0
Pos. | Qty | Value | €/ea | € | Comment
1 | 1 | 164-2-01-00 | 1 | 1 | 2 layer, Cu 35µ, HASL, 66.0 x 63.3, 1.6mm FR4
2 | 1 | 100n | 0.2 | 0.2 | ceramic capacitor, pitch 2.54
3 | 3 | 10k | 0.08 | 0.24 | metal film resistor, 10% or better
4 | 1 | 27C512-DIP28 | 5.5 | 5.5 | EPROM. Also possible: 27C256, 27C128 and 27C64
5 | 1 | JTP-1130 | 0.15 | 0.15 | Standard 6x6mm tact switch, e.g. Namae JTP-1130 or any other
6 | 0 | MSS22D18 | 0 | 0 | alternative switch. AliExpress.
7 | 2 | T217 | 0.35 | 0.7 | Reichelt.de: T217 or AliExpress SS22F25-G7 (see Doc.-No. 164-6-01-**)
8 | 1 | KM-20 | 2,0 | 2 | Maszczyk. restore-store.de or tme.eu
9 | 0 | Z7 | 0 | 0 | Kradex. restore-store.de or tme.eu
|  | Total |  | 9.79