## Stückliste
Commodore C64: Diag64cart Rev. 0
Bill of Material Rev. 0.0
Pos. | Qty | Value | Footprint | Ref.-No. | Comment
1 | 1 | 164-2-01-00 | 2 Layer | PCB Rev. 0 | 2 layer, Cu 35µ, HASL, 66.0 x 63.3, 1.6mm FR4
2 | 1 | 100n | C-2,5 | C1 | ceramic capacitor, pitch 2.54
3 | 3 | 10k | R-10 | R2, R3, R4 | metal film resistor, 10% or better
4 | 1 | 27C512-DIP28 | DIL28-6 | IC1 | EPROM. Also possible: 27C256, 27C128 and 27C64
5 | 1 | JTP-1130 | JTP-1130 | SW3 | Standard 6x6mm tact switch, e.g. Namae JTP-1130 or any other
6 | 2 | MSS22D18 | DPDT_9MM | SW4, SW5 | alternative switch. AliExpress.
7 | 2 | T217 | T217_SIDE | SW1, SW2 | Reichelt.de: T217 or AliExpress SS22F25-G7 (see Doc.-No. 164-6-01-**)
8 | 1 | KM-20 |  | cartridge case | Maszczyk. restore-store.de or tme.eu
9 |  | Z7 |  | alternative cartridge case | Kradex. restore-store.de or tme.eu